## Bill of Materials-led_frontend
Designator | Value | Quantity | Footprint | Description | Supplier 1 | Supplier Part Number 1
C1, C2, C7 | 10 uF | 3 | 0603 | Ceramic capacitor, 10 uF, 16 V, 0603 package | Digi-Key | 445-9065-6-ND
C3, C5 | 0.1 uF | 2 | 0603 | Ceramic capacitor, 0.1 uF, 0603 package | Digi-Key | 445-1316-1-ND
C4, C6 | 1 uF | 2 | 0805 | Ceramic capacitor, 1 uF, 100 V, 0805 package | Digi-Key | 445-5205-1-ND
D1 |  | 1 | SOT23-3 | SURFACE MOUNT SCHOTTKY BARRIER DIODE | Digi-Key | BAS40-FDICT-ND
J1 |  | 1 | molex | LED Array Holders for CREE* XLamp† Arrays | Digi-Key | WM10352-ND
J2, J3 |  | 2 | TFM-105-02-L-S | Samtec connector, 1.27 mm, single row, 5 pos SMD | Samtec
Q1 |  | 1 | SOT23-3 | P-Channel 60-V (D-S) MOSFET | Digi-Key | SI2309CDS-T1-E3CT-ND
Q2, Q3, Q4 |  | 3 | SOT23-3 | N-Channel 60-V (D-S) MOSFET | Digi-Key | SI2308BDS-T1-E3CT-ND
R1 | 100 | 1 | 0603 | Chip resistor, 100, 0603 package | Digi-Key | TNP100AACT-ND
R2 | 4.99 | 1 | 2512 | Chip resistor, 4.99, 2512 package | Digi-Key | 541-4.99AFCT-ND
U1 |  | 1 | SOT89 | 100V INPUT, 5V 30mA REGULATOR TRANSISTOR | Digi-Key | ZXTR2005Z-13DICT-ND
U2 |  | 1 | SC-70-5 (DCK) | LOW POWER, 1.8/2.5/3.3-V INPUT, 3.3-V CMOS OUTPUT, SINGLE SCHMITT-TRIGGER INVERTER GATE | Digi-Key | 296-27392-1-ND
U3 |  | 1 | PowerDI-5 | 100V INPUT, 12V 40mA REGULATOR TRANSISTOR | Digi-Key | ZXTR2012P5-13DICT-ND