## Bill of Materials-led_frontend
Designator | Value | Quantity | Footprint | Description | Supplier Part Number 1
C1 | 1 uF | 1 | 0805 | Ceramic capacitor, 1 uF, 100 V, 0805 package | 445-5205-1-ND
C2 | 22 uF | 1 | 1206 | Ceramic capacitor, 22 uF, 1206 package | 1276-2728-1-ND
C3, C10 | 4.7 uF | 2 | 2220 | Ceramic capacitor, 4.7u, 2220 package | 445-1450-1-ND
C4 | 100 uF | 1 | 1210 | Ceramic capacitor, 100u, 1210 package | 1276-3364-1-ND
C5 | 100 uF | 1 | 2917 | Tantalum capacitor, 100u, 2917 package | 399-3769-1-ND
C6, C9 | 0.1 uF | 2 | 0603 | Ceramic capacitor, 0.1 uF, 0603 package | 445-1316-1-ND
C7 | 1 uF | 1 | 0603 | Ceramic capacitor, 1 uF, 16 V, 0603 package | 445-1604-1-ND
C8 | 10 uF | 1 | 0603 | Ceramic capacitor, 10 uF, 16 V, 0603 package | 445-9065-6-ND
FB1 |  | 1 | 0603 | Ferrite Bead, 500 mA, 0603 package | 490-1011-1-ND
J1 |  | 1 | molex | LED Array Holders for CREE* XLamp† Arrays | WM10352-ND
J2 |  | 1 | PJ-102AH | CONN PWR JACK 2.1X5.5MM HIGH CUR | CP-102AH-ND
L1 | 22 uH | 1 | SLF10145 | Inductor, 22 uH, TDK SLF10145 | 445-1981-1-ND
P1, P2 |  | 2 | HW-04-20-F-D-900-SM | Samtec 2x4 100 mil connector
P3 |  | 1 | 2x2 header SMD | 2x2 100 mil header SMD | 609-4463-6-ND
Q1, Q3, Q4 |  | 3 | SOT23-3 | N-Channel 60-V (D-S) MOSFET | SI2308BDS-T1-E3CT-ND
Q2 |  | 1 | SOT23-3 | P-Channel 60-V (D-S) MOSFET | SI2309CDS-T1-E3CT-ND
R1 | 1 | 1 | 0603 | Chip resistor, 1, 0603 package | 541-1.00HHCT-ND
R2 | 47 | 1 | 0603 | Chip resistor, 47, 0603 package | 541-47.0HCT-ND
R3 | 1.5 | 1 | 1210 | Chip resistor, 1.5, 1210 package | P1.5VTR-ND
U1 |  | 1 | SOIC-8 | Ultra-Low Quiescent Current LDO Voltage Regulator | LM2936HVMAX-5.0/NOPBCT-ND
U2 |  | 1 | MSE16(12) | High Efficiency, 65V 500mA synchronous Step-Down Converter | LTC3630EMSE#PBF-ND
U3 |  | 1 | SC-70-5 (DCK) | LOW POWER, 1.8/2.5/3.3-V INPUT, 3.3-V CMOS OUTPUT, SINGLE SCHMITT-TRIGGER INVERTER GATE | 296-27392-1-ND